## Blackbody Curve
h | 6.626e-34
c | 300000000
k | 1.38e-23
T | 300
L | P
0.1 | 1.1204e-189
0.2 | 6.4029e-87 | Pl=Power per m² area per m wavelength
0.3 | 4.786e-53 | h = Planck's constant (6.626 x 10-34 Js)
0.4 | 2.7058e-36 | c = Speed of Light (3 x 108 m/s)
0.5 | 2.3657e-26 | l = Wavelength (m)
0.6 | 8.4892e-20 | k = Boltzmann Constant (1.38 x 10-23 J/K)
0.7 | 3.6224e-15 | T = Temperature (K)
0.8 | 9.833e-12
0.9 | 4.2963e-09
1 | 5.2631e-07
1.1 | 2.5701e-05
1.2 | 0.00063204
1.3 | 0.0091966
1.4 | 0.088806
1.5 | 0.61887
1.6 | 3.3136
1.7 | 14.2986
1.8 | 51.5975
1.9 | 160.3035
2 | 438.843
2.1 | 1078.5719
2.2 | 2416.4815
2.3 | 4997.5948
2.4 | 9640.6299
2.5 | 17498.5501
2.6 | 30105.2318
2.7 | 49400.6941
2.8 | 77729.7921
2.9 | 117812.3995
3 | 172686.2796
3.1 | 245626.5677
3.2 | 340047.7519
3.3 | 459395.1041
3.4 | 607032.7413
3.5 | 786135.0076
3.6 | 999586.8785
3.7 | 1249897.7989
3.8 | 1539131.9625
3.9 | 1868856.6779
4 | 2240109.2424
4.1 | 2653381.7281
4.2 | 3108622.2999
4.3 | 3605251.1359
4.4 | 4142188.6826
4.5 | 4717893.83
4.6 | 5330409.5876
4.7 | 5977413.9611
4.8 | 6656273.9194
4.9 | 7364100.5927
5 | 8097804.1123
5.1 | 8854146.7847
5.2 | 9629793.5638
5.3 | 10421359.0415
5.4 | 11225450.4075
5.5 | 12038706.0292
5.6 | 12857829.479
5.7 | 13679618.9765
5.8 | 14500992.3298
5.9 | 15319007.5522
6 | 16130879.3943
6.1 | 16933992.0818
6.2 | 17725908.5797
6.3 | 18504376.7188
6.4 | 19267332.5273
6.5 | 20012901.1046
6.6 | 20739395.3655
6.7 | 21445312.9656
6.8 | 22129331.699
6.9 | 22790303.6384
7 | 23427248.2642
7.1 | 24039344.8032
7.2 | 24625923.9781
7.3 | 25186459.3411
7.4 | 25720558.3477
7.5 | 26227953.3022
7.6 | 26708492.2898
7.7 | 27162130.1911
7.8 | 27588919.8602
7.9 | 27989003.5313
8 | 28362604.507
8.1 | 28710019.1701
8.2 | 29031609.3498
8.3 | 29327795.0651
8.4 | 29599047.66
8.5 | 29845883.3392
8.6 | 30068857.1078
8.7 | 30268557.1116
8.8 | 30445599.3744
8.9 | 30600622.9221
9 | 30734285.2835
9.1 | 30847258.3536
9.2 | 30940224.6058
9.3 | 31013873.6363
9.4 | 31068899.0242
9.5 | 31105995.4923
9.6 | 31125856.3477
9.7 | 31129171.1894
9.8 | 31116623.8622
9.9 | 31088890.6433
10 | 31046638.6433
10.1 | 30990524.4067
10.2 | 30921192.6979
10.3 | 30839275.4563
10.4 | 30745390.9084
10.5 | 30640142.8231
10.6 | 30524119.8984
10.7 | 30397895.2673
10.8 | 30262026.1126
10.9 | 30117053.3797
11 | 29963501.5788
11.1 | 29801878.6666
11.2 | 29632675.9998
11.3 | 29456368.3532
11.4 | 29273413.9939
11.5 | 29084254.8064
11.6 | 28889316.4623
11.7 | 28689008.6283
11.8 | 28483725.2086
11.9 | 28273844.616
12 | 28059730.0681
12.1 | 27841729.9044
12.2 | 27620177.9212
12.3 | 27395393.7208
12.4 | 27167683.0717
12.5 | 26937338.2782
12.6 | 26704638.5565
12.7 | 26469850.4152
12.8 | 26233228.0379
12.9 | 25995013.6675
13 | 25755437.9892
13.1 | 25514720.5123
13.2 | 25273069.9484
13.3 | 25030684.5854
13.4 | 24787752.6577
13.5 | 24544452.7092
13.6 | 24300953.9509
13.7 | 24057416.6117
13.8 | 23813992.281
13.9 | 23570824.2447
14 | 23328047.8121
14.1 | 23085790.6353
14.2 | 22844173.0197
14.3 | 22603308.2258
14.4 | 22363302.7629
14.5 | 22124256.6737
14.6 | 21886263.8095
14.7 | 21649412.0982
14.8 | 21413783.802
14.9 | 21179455.768
15 | 20946499.6689
15.1 | 20714982.2363
15.2 | 20484965.4858
15.3 | 20256506.9332
15.4 | 20029659.8037
15.5 | 19804473.2325
15.6 | 19580992.4588
15.7 | 19359259.0115
15.8 | 19139310.8884
15.9 | 18921182.7277
16 | 18704905.9734
16.1 | 18490509.0338
16.2 | 18278017.4333
16.3 | 18067453.9583
16.4 | 17858838.7975
16.5 | 17652189.6751
16.6 | 17447521.9799
16.7 | 17244848.888
16.8 | 17044181.4802
16.9 | 16845528.8552
17 | 16648898.2367
17.1 | 16454295.077
17.2 | 16261723.1552
17.3 | 16071184.6713
17.4 | 15882680.3361
17.5 | 15696209.4574
17.6 | 15511770.0216
17.7 | 15329358.7722
17.8 | 15148971.2843
17.9 | 14970602.036
18 | 14794244.4761
18.1 | 14619891.0892
18.2 | 14447533.4569
18.3 | 14277162.317
18.4 | 14108767.6193
18.5 | 13942338.5788
18.6 | 13777863.7268
18.7 | 13615330.9586
18.8 | 13454727.58
18.9 | 13296040.3505
19 | 13139255.525
19.1 | 12984358.8931
19.2 | 12831335.8167
19.3 | 12680171.2656
19.4 | 12530849.8511
19.5 | 12383355.8579
19.6 | 12237673.2748
19.7 | 12093785.8235
19.8 | 11951676.9853
19.9 | 11811330.0279
20 | 11672728.029
20.1 | 11535853.9
20.2 | 11400690.4077
20.3 | 11267220.1952
20.4 | 11135425.8011
20.5 | 11005289.6784
20.6 | 10876794.2119
20.7 | 10749921.7345
20.8 | 10624654.5426
20.9 | 10500974.9113
21 | 10378865.1075
21.1 | 10258307.4033
21.2 | 10139284.088
21.3 | 10021777.4796
21.4 | 9905769.9356
21.5 | 9791243.8627
21.6 | 9678181.7269
21.7 | 9566566.0618
21.8 | 9456379.4768
21.9 | 9347604.6653
22 | 9240224.4113
22.1 | 9134221.5965
22.2 | 9029579.2064
22.3 | 8926280.3359
22.4 | 8824308.1948
22.5 | 8723646.1127
22.6 | 8624277.5434
22.7 | 8526186.0695
22.8 | 8429355.4058
22.9 | 8333769.4029
23 | 8239412.0507
23.1 | 8146267.4809
23.2 | 8054319.9699
23.3 | 7963553.9411
23.4 | 7873953.9672
23.5 | 7785504.7715
23.6 | 7698191.2304
23.7 | 7611998.374
23.8 | 7526911.3882
23.9 | 7442915.615
24 | 7359996.5537
24.1 | 7278139.8619
24.2 | 7197331.3555
24.3 | 7117557.0095
24.4 | 7038802.9582
24.5 | 6961055.4953
24.6 | 6884301.0738
24.7 | 6808526.3061
24.8 | 6733717.9637
24.9 | 6659862.9767
25 | 6586948.4337
25.1 | 6514961.5813
25.2 | 6443889.823
25.3 | 6373720.7193
25.4 | 6304441.9862
25.5 | 6236041.495
25.6 | 6168507.2711
25.7 | 6101827.493
25.8 | 6035990.4916
25.9 | 5970984.7491
26 | 5906798.8976
26.1 | 5843421.7184
26.2 | 5780842.1405
26.3 | 5719049.2395
26.4 | 5658032.2365
26.5 | 5597780.4966
26.6 | 5538283.5279
26.7 | 5479530.9796
26.8 | 5421512.6415
26.9 | 5364218.4419
27 | 5307638.4464
27.1 | 5251762.8569
27.2 | 5196582.0096
27.3 | 5142086.374
27.4 | 5088266.5513
27.5 | 5035113.2727
27.6 | 4982617.3986
27.7 | 4930769.9165
27.8 | 4879561.9398
27.9 | 4828984.7065
28 | 4779029.5773
28.1 | 4729688.0346
28.2 | 4680951.6806
28.3 | 4632812.2363
28.4 | 4585261.5397
28.5 | 4538291.5443
28.6 | 4491894.318
28.7 | 4446062.0414
28.8 | 4400787.0063
28.9 | 4356061.6143
29 | 4311878.3757
29.1 | 4268229.9076
29.2 | 4225108.9327
29.3 | 4182508.2781
29.4 | 4140420.8735

## Power Generation
Air Temperature | 15 | oC
s | 5.6703e-08 | watt/m2K4
e | 0.95 | (Krylon Ultra Flat Black)
T.E. Efficiency | 10%
Radiator width | 3 | cm
Radiator Length | 3 | cm | Estimated Cost | 4
Sky Temperature (oC) | Emissive Power (watts) | Electric Power (watts)
15 | 0 | 0
14 | 0.0046156 | 0.00046156
13 | 0.0091832 | 0.00091832
12 | 0.013703 | 0.0013703
11 | 0.018176 | 0.0018176
10 | 0.022602 | 0.0022602
9 | 0.026981 | 0.0026981
8 | 0.031313 | 0.0031313
7 | 0.0356 | 0.00356
6 | 0.039841 | 0.0039841
5 | 0.044037 | 0.0044037
4 | 0.048188 | 0.0048188
3 | 0.052294 | 0.0052294
2 | 0.056355 | 0.0056355
1 | 0.060373 | 0.0060373
0 | 0.064347 | 0.0064347
-1 | 0.068278 | 0.0068278
-2 | 0.072165 | 0.0072165
-3 | 0.07601 | 0.007601
-4 | 0.079812 | 0.0079812
-5 | 0.083572 | 0.0083572
-6 | 0.08729 | 0.008729
-7 | 0.090967 | 0.0090967
-8 | 0.094602 | 0.0094602
-9 | 0.098197 | 0.0098197
-10 | 0.10175 | 0.010175
-11 | 0.10526 | 0.010526
-12 | 0.10874 | 0.010874
-13 | 0.11217 | 0.011217
-14 | 0.11557 | 0.011557
-15 | 0.11892 | 0.011892
-16 | 0.12224 | 0.012224
-17 | 0.12552 | 0.012552
-18 | 0.12876 | 0.012876
-19 | 0.13196 | 0.013196
-20 | 0.13513 | 0.013513
-21 | 0.13825 | 0.013825
-22 | 0.14134 | 0.014134
-23 | 0.1444 | 0.01444
-24 | 0.14741 | 0.014741
-25 | 0.1504 | 0.01504
-26 | 0.15334 | 0.015334
-27 | 0.15625 | 0.015625
-28 | 0.15913 | 0.015913
-29 | 0.16197 | 0.016197
-30 | 0.16477 | 0.016477
-31 | 0.16754 | 0.016754
-32 | 0.17028 | 0.017028
-33 | 0.17298 | 0.017298
-34 | 0.17565 | 0.017565
-35 | 0.17828 | 0.017828
-36 | 0.18089 | 0.018089
-37 | 0.18346 | 0.018346
-38 | 0.186 | 0.0186
-39 | 0.1885 | 0.01885
-40 | 0.19097 | 0.019097
-41 | 0.19342 | 0.019342
-42 | 0.19583 | 0.019583
-43 | 0.19821 | 0.019821
-44 | 0.20056 | 0.020056
-45 | 0.20287 | 0.020287
-46 | 0.20516 | 0.020516
-47 | 0.20742 | 0.020742
-48 | 0.20965 | 0.020965
-49 | 0.21185 | 0.021185
-50 | 0.21402 | 0.021402
-51 | 0.21616 | 0.021616
-52 | 0.21827 | 0.021827
-53 | 0.22035 | 0.022035
-54 | 0.22241 | 0.022241
-55 | 0.22443 | 0.022443
-56 | 0.22643 | 0.022643
-57 | 0.2284 | 0.02284
-58 | 0.23035 | 0.023035
-59 | 0.23227 | 0.023227
-60 | 0.23416 | 0.023416
-61 | 0.23602 | 0.023602
-62 | 0.23786 | 0.023786
-63 | 0.23967 | 0.023967
-64 | 0.24146 | 0.024146
-65 | 0.24322 | 0.024322
-66 | 0.24496 | 0.024496
-67 | 0.24667 | 0.024667
-68 | 0.24836 | 0.024836
-69 | 0.25002 | 0.025002
-70 | 0.25166 | 0.025166
-71 | 0.25327 | 0.025327
-72 | 0.25486 | 0.025486
-73 | 0.25643 | 0.025643
-74 | 0.25797 | 0.025797
-75 | 0.25949 | 0.025949
-76 | 0.26099 | 0.026099
-77 | 0.26246 | 0.026246
-78 | 0.26392 | 0.026392
-79 | 0.26535 | 0.026535
-80 | 0.26675 | 0.026675
-81 | 0.26814 | 0.026814
-82 | 0.26951 | 0.026951
-83 | 0.27085 | 0.027085
-84 | 0.27217 | 0.027217
-85 | 0.27347 | 0.027347
-86 | 0.27476 | 0.027476
-87 | 0.27602 | 0.027602
-88 | 0.27726 | 0.027726
-89 | 0.27848 | 0.027848
-90 | 0.27968 | 0.027968
-91 | 0.28086 | 0.028086
-92 | 0.28202 | 0.028202
-93 | 0.28317 | 0.028317
-94 | 0.28429 | 0.028429
-95 | 0.2854 | 0.02854
-96 | 0.28648 | 0.028648
-97 | 0.28755 | 0.028755
-98 | 0.2886 | 0.02886
-99 | 0.28964 | 0.028964
-100 | 0.29065 | 0.029065
-101 | 0.29165 | 0.029165
-102 | 0.29263 | 0.029263
-103 | 0.2936 | 0.02936
-104 | 0.29454 | 0.029454
-105 | 0.29547 | 0.029547
-106 | 0.29639 | 0.029639
-107 | 0.29728 | 0.029728
-108 | 0.29817 | 0.029817
-109 | 0.29903 | 0.029903
-110 | 0.29988 | 0.029988
-111 | 0.30072 | 0.030072
-112 | 0.30154 | 0.030154
-113 | 0.30234 | 0.030234
-114 | 0.30313 | 0.030313
-115 | 0.3039 | 0.03039
-116 | 0.30466 | 0.030466

## Voltage
K | 6 | watts/meter*K
A | 0.0009 | m2
L | 0.003 | m
Seebeck Co. (S) | 368 | mV/(oC*Junction)
Junctions (n) | 72
Sky Temperature | Emissive Power | DT | DV (mV) | I (Amps
15 | 0 | 0 | 0
14 | 0.0046156 | 0.0025642 | 0.067941 | 0.067935
13 | 0.0091832 | 0.0051018 | 0.13518
12 | 0.013703 | 0.0076129 | 0.20171
11 | 0.018176 | 0.010098 | 0.26755
10 | 0.022602 | 0.012556 | 0.33269
9 | 0.026981 | 0.014989 | 0.39715
8 | 0.031313 | 0.017396 | 0.46093
7 | 0.0356 | 0.019778 | 0.52403
6 | 0.039841 | 0.022134 | 0.58646
5 | 0.044037 | 0.024465 | 0.64822
4 | 0.048188 | 0.026771 | 0.70932
3 | 0.052294 | 0.029052 | 0.76976
2 | 0.056355 | 0.031309 | 0.82955
1 | 0.060373 | 0.033541 | 0.88869
0 | 0.064347 | 0.035748 | 0.94719
-1 | 0.068278 | 0.037932 | 1.005
-2 | 0.072165 | 0.040092 | 1.0623
-3 | 0.07601 | 0.042228 | 1.1189
-4 | 0.079812 | 0.04434 | 1.1748
-5 | 0.083572 | 0.046429 | 1.2302
-6 | 0.08729 | 0.048495 | 1.2849
-7 | 0.090967 | 0.050537 | 1.339
-8 | 0.094602 | 0.052557 | 1.3925
-9 | 0.098197 | 0.054554 | 1.4455
-10 | 0.10175 | 0.056528 | 1.4978
-11 | 0.10526 | 0.05848 | 1.5495
-12 | 0.10874 | 0.06041 | 1.6006
-13 | 0.11217 | 0.062318 | 1.6512
-14 | 0.11557 | 0.064204 | 1.7011
-15 | 0.11892 | 0.066068 | 1.7505
-16 | 0.12224 | 0.067911 | 1.7994
-17 | 0.12552 | 0.069732 | 1.8476
-18 | 0.12876 | 0.071532 | 1.8953
-19 | 0.13196 | 0.073311 | 1.9425
-20 | 0.13513 | 0.07507 | 1.989
-21 | 0.13825 | 0.076807 | 2.0351
-22 | 0.14134 | 0.078524 | 2.0806
-23 | 0.1444 | 0.08022 | 2.1255
-24 | 0.14741 | 0.081897 | 2.1699
-25 | 0.1504 | 0.083553 | 2.2138
-26 | 0.15334 | 0.085189 | 2.2572
-27 | 0.15625 | 0.086806 | 2.3
-28 | 0.15913 | 0.088403 | 2.3423
-29 | 0.16197 | 0.089981 | 2.3841
-30 | 0.16477 | 0.091539 | 2.4254
-31 | 0.16754 | 0.093078 | 2.4662
-32 | 0.17028 | 0.094598 | 2.5065
-33 | 0.17298 | 0.0961 | 2.5463
-34 | 0.17565 | 0.097583 | 2.5856
-35 | 0.17828 | 0.099047 | 2.6244
-36 | 0.18089 | 0.10049 | 2.6627
-37 | 0.18346 | 0.10192 | 2.7005
-38 | 0.186 | 0.10333 | 2.7379
-39 | 0.1885 | 0.10472 | 2.7747
-40 | 0.19097 | 0.1061 | 2.8111
-41 | 0.19342 | 0.10745 | 2.8471
-42 | 0.19583 | 0.10879 | 2.8826
-43 | 0.19821 | 0.11011 | 2.9176
-44 | 0.20056 | 0.11142 | 2.9522
-45 | 0.20287 | 0.11271 | 2.9863
-46 | 0.20516 | 0.11398 | 3.02
-47 | 0.20742 | 0.11523 | 3.0532
-48 | 0.20965 | 0.11647 | 3.086
-49 | 0.21185 | 0.11769 | 3.1184
-50 | 0.21402 | 0.1189 | 3.1503
-51 | 0.21616 | 0.12009 | 3.1818
-52 | 0.21827 | 0.12126 | 3.2129
-53 | 0.22035 | 0.12242 | 3.2436
-54 | 0.22241 | 0.12356 | 3.2738
-55 | 0.22443 | 0.12469 | 3.3037
-56 | 0.22643 | 0.1258 | 3.3331
-57 | 0.2284 | 0.12689 | 3.3621
-58 | 0.23035 | 0.12797 | 3.3907
-59 | 0.23227 | 0.12904 | 3.419
-60 | 0.23416 | 0.13009 | 3.4468
-61 | 0.23602 | 0.13112 | 3.4743
-62 | 0.23786 | 0.13215 | 3.5013
-63 | 0.23967 | 0.13315 | 3.528
-64 | 0.24146 | 0.13415 | 3.5543
-65 | 0.24322 | 0.13512 | 3.5802
-66 | 0.24496 | 0.13609 | 3.6058
-67 | 0.24667 | 0.13704 | 3.631
-68 | 0.24836 | 0.13798 | 3.6558
-69 | 0.25002 | 0.1389 | 3.6803
-70 | 0.25166 | 0.13981 | 3.7044
-71 | 0.25327 | 0.14071 | 3.7282
-72 | 0.25486 | 0.14159 | 3.7516
-73 | 0.25643 | 0.14246 | 3.7746
-74 | 0.25797 | 0.14332 | 3.7973
-75 | 0.25949 | 0.14416 | 3.8197
-76 | 0.26099 | 0.14499 | 3.8418
-77 | 0.26246 | 0.14581 | 3.8635
-78 | 0.26392 | 0.14662 | 3.8848
-79 | 0.26535 | 0.14741 | 3.9059
-80 | 0.26675 | 0.1482 | 3.9266
-81 | 0.26814 | 0.14897 | 3.947
-82 | 0.26951 | 0.14973 | 3.9671
-83 | 0.27085 | 0.15047 | 3.9869
-84 | 0.27217 | 0.15121 | 4.0064
-85 | 0.27347 | 0.15193 | 4.0256
-86 | 0.27476 | 0.15264 | 4.0444
-87 | 0.27602 | 0.15334 | 4.063
-88 | 0.27726 | 0.15403 | 4.0812
-89 | 0.27848 | 0.15471 | 4.0992
-90 | 0.27968 | 0.15538 | 4.1169
-91 | 0.28086 | 0.15603 | 4.1343
-92 | 0.28202 | 0.15668 | 4.1514
-93 | 0.28317 | 0.15732 | 4.1682
-94 | 0.28429 | 0.15794 | 4.1848
-95 | 0.2854 | 0.15855 | 4.2011
-96 | 0.28648 | 0.15916 | 4.2171
-97 | 0.28755 | 0.15975 | 4.2328
-98 | 0.2886 | 0.16034 | 4.2483
-99 | 0.28964 | 0.16091 | 4.2635
-100 | 0.29065 | 0.16147 | 4.2784
-101 | 0.29165 | 0.16203 | 4.2931
-102 | 0.29263 | 0.16257 | 4.3075
-103 | 0.2936 | 0.16311 | 4.3217
-104 | 0.29454 | 0.16363 | 4.3357